## Foglio1
CARATTERISTICHE TECNICHE
|  | RM-80 | RM-100 | RM-150 | RM-220 | RM-300 | RM-500
Forza | ton | 80 | 100 | 150 | 220 | 300 | 500
Potenza motore | kW | 5.5 | 7.5 | 7.5 | 11 | 11 | 15
Velocità di avvicinamento | mm/s | 25 | 30 | 20 | 17 | 13 | 10
Velocità di lavoro | mm/s | 6 | 6.2 | 3.9 | 3.8 | 2.8 | 2.4
Velocità di ritorno | mm/s | 36 | 48 | 30 | 30 | 19 | 17
Diametro guide | mm | 50 | 50 | 50 | 60 | 60 | 80
Pressione massima | bar | 320 | 320 | 320 | 320 | 320 | 320
Corsa | mm | 250 | 250 | 250 | 300 | 300 | 500
Dimensione piano inferiore | mm | 700x500 | 700x500 | 750x550 | 800x600 | 850x650 | 1000x850
Dimensione piano superiore | mm | 600x450 | 600x450 | 650x500 | 700x550 | 750x600 | 1000x800
Luce frontale | mm | 800 | 800 | 850 | 900 | 950 | 1150
Luce verticale | mm | 400 | 400 | 400 | 500 | 500 | 700
Altezza di lavoro | mm | 900 | 900 | 950 | 1000 | 1000 | 1000
Ingombro frontale | mm | 1500 | 1525 | 1750 | 1875 | 2025 | 2585
Ingombro laterale | mm | 1025 | 1075 | 1110 | 1095 | 1225 | 1470
Altezza totale | mm | 2500 | 2575 | 2720 | 3045 | 3130 | 3610
Peso | Kg | 2080 | 2340 | 3250 | 4680 | 6490 | 12150